## Feuille 1
BTE030 | m³ |  | Déblaiement pour nivellement avec des explosifs.
Déblaiement pour nivellement en terrain rocheux, avec des explosifs et wagon drill hydraulique sur chenilles, avec marteau en fond, et chargement dans le camion. Le prix ne comprend pas le transport des matériaux excavés.
Code interne |  | Désignation |  | Quantité | Unité | Prix unitaire | Prix total
mt08exg030 |  | Goma-2 ECO, comprend le détonateur, le cordon détonant et les autres accessoires d'explosion. |  | 0.9 | kg | 3635.18 | 3271.66
mq05vag010 |  | Wagon drill hydraulique sur chenilles, avec marteau en fond et diamètre de perforation de 150 mm. |  | 0.042 | h | 61792.7 | 2595.29
mq01pao010b |  | Chargeuse à chenilles, de 96 kW/1,8 m³, équipée d'un ripper. |  | 0.033 | h | 25497 | 841.4
mo002 |  | Compagnon professionnel III/CP2 artilleur. |  | 0.059 | h | 1887.12 | 111.34
|  | Frais de chantier des unités d'ouvrage |  | 2 | % | 6819.69 | 136.39
[6 empty] | Montant total HT: | 6956.08