## Feuille 1
BTM010 | m³ | Excavation de terres à ciel ouvert sous la cote naturelle, avec des moyens mécaniques.
Fouille en pleine masse sous la cote naturelle, en terrain compact, de plus de 4 m de profondeur maximale, avec des moyens mécaniques, et chargement dans le camion. Le prix comprend la formation d'une rampe provisoire pour accès des engins au fond de l'excavation et son retrait postérieur, mais il ne comprend pas le transport des matériaux excavés.
Code interne |  |  | Désignation | Quantité | Unité | Prix unitaire | Prix total
mq01ret020b |  |  | Rétro chargeuse sur pneus, de 70 kW. | 0.069 | h | 19562 | 1349.78
mo087 |  |  | Ouvrier professionnel II/OP VRD espaces publics. | 0.038 | h | 1209.92 | 45.98
|  |  | Frais de chantier des unités d'ouvrage | 2 | % | 1395.76 | 27.92
[6 empty] | Montant total HT: | 1423.68