## Feuille 1
BTR010 | m³ |  | Terre-plein.
Terre-plein pour le couronnement du terre-plein, par extension en couches d'épaisseur ne dépassant pas 30 cm de matériau de la classe A, qui respecte les réquisitions exposées dans la norme NF P11-300 et le compactage postérieur avec des moyens mécaniques jusqu'à atteindre une densité sèche au moins égale à 98% de la maximale obtenue par essai Proctor Modifié, et cela autant de fois que nécessaire, jusqu'à obtenir la cote sous-rasante. Le prix ne comprend pas la réalisation de l'essai Proctor Modifié.
Code interne |  | Désignation |  | Quantité | Unité | Prix unitaire | Prix total
mt01art050a |  | Matériau d'apport pour réalisation de terre-pleins, classe A selon NF P11-300. |  | 1 | m³ | 2551.12 | 2551.12
mq01pan010a |  | Chargeuse sur pneus de 120 kW/1,9 m³. |  | 0.033 | h | 21549.2 | 711.12
mq04cab010b |  | Camion à benne basculante de 10 t de charge, de 147 kW. |  | 0.05 | h | 17655 | 882.75
mq01doz010a |  | Bulldozer à chenilles D-6 de 103 kW. |  | 0.088 | h | 35861.8 | 3155.84
mq02cia020j |  | Camion citerne, de 8 m³ de capacité. |  | 0.022 | h | 56865.1 | 1251.03
mq02rov010i |  | Compacteur monocylindrique vibrant autopropulsé, de 129 kW, de 16,2 t, largeur de travail 213,4 cm. |  | 0.048 | h | 33371 | 1601.81
mq01mot010a |  | Motoniveleuse de 141 kW. |  | 0.019 | h | 36306.4 | 689.82
mo087 |  | Ouvrier professionnel II/OP VRD espaces publics. |  | 0.081 | h | 1209.92 | 98
|  | Frais de chantier des unités d'ouvrage |  | 2 | % | 10941.5 | 218.83
[6 empty] | Montant total HT: | 11160.3