## Feuille 1
BTR020 | m² | Profilage et modelage de talus, avec des moyens mécaniques.
Profilage et modelage de talus de déblaiement pour nivellement, de jusqu'à 3 m de hauteur, en terrain rocheux, avec des moyens mécaniques.
Code interne |  |  | Désignation | Quantité | Unité | Prix unitaire | Prix total
mq01ret030c |  |  | Rétro chargeuse sur pneus, de 74 kW, avec un brise-roche hydraulique. | 0.031 | h | 32246.2 | 999.63
|  |  | Frais de chantier des unités d'ouvrage | 2 | % | 999.63 | 19.99
[6 empty] | Montant total HT: | 1019.62