## Feuille 1
CVP050 | m² | Démolition d'un pavage extérieur.
Démolition d'un pavage extérieur et d'une couche de sable, via rétro-pelleteuse équipée d'un brise-roche hydraulique, et chargement mécanique dans le camion ou la benne. Le prix ne comprend pas la démolition de la base support.
Code interne |  |  | Désignation | Quantité | Unité | Prix unitaire | Prix total
mq01exn050c |  |  | Pelleteuse sur pneus, de 85 kW, avec un brise-roche hydraulique. | 0.022 | h | 34817.3 | 765.98
mq01ret010 |  |  | Mini rétro chargeuse sur pneus de 15 kW. | 0.01 | h | 21934.9 | 219.35
mo113 |  |  | Ouvrier d'exécution I/OE1 construction. | 0.024 | h | 1164.21 | 27.94
|  |  | Frais de chantier des unités d'ouvrage | 2 | % | 1013.27 | 20.27
[6 empty] | Montant total HT: | 1033.54