## Feuille 1
LAP050 | U | Transplantation d'un palmier.
Transplantation d'un palmier de jusqu'à 3 m de hauteur, situé en entourage d'arbre, avec une pelleteuse.
Code interne |  |  | Désignation | Quantité | Unité | Prix unitaire | Prix total
mq01ret020b |  |  | Rétro chargeuse sur pneus, de 70 kW. | 1.65 | h | 19562 | 32277.2
mq04cag010b |  |  | Camion grue jusqu'à 10 t de charge maximale. | 0.22 | h | 29996.4 | 6599.22
mo040 |  |  | Compagnon professionnel III/CP2 jardinier. | 0.812 | h | 1887.12 | 1532.34
mo115 |  |  | Ouvrier jardinier. | 3.479 | h | 1164.21 | 4050.29
mo086 |  |  | Ouvrier professionnel II/OP jardinier. | 3.479 | h | 1209.92 | 4209.31
|  |  | Frais de chantier des unités d'ouvrage | 2 | % | 48668.4 | 973.37
Coût d'entretien décennal: 46.663,25F CFA les 10 premières années. | [5 empty] | Montant total HT: | 49641.8