## Feuille 1
LPD040 | m² | Recouvrement décoratif avec de l'écorce de pin.
Recouvrement décoratif, réalisé via: extension d'écorce de pin, qualité extra, de 8/15 mm, avec des moyens manuels, jusqu'à former une couche uniforme d'épaisseur minimale 10 cm.
Code interne |  |  | Désignation | Quantité | Unité | Prix unitaire | Prix total
mt48mod030a |  |  | Écorce de pin, qualité extra, de 8/15 mm, pour un usage décoratif. | 0.1 | m³ | 30871 | 3087.1
mt08aaa010a |  |  | Eau. | 0.006 | m³ | 1077.62 | 6.47
mo040 |  |  | Compagnon professionnel III/CP2 jardinier. | 0.093 | h | 1887.12 | 175.5
mo086 |  |  | Ouvrier professionnel II/OP jardinier. | 0.29 | h | 1209.92 | 350.88
|  |  | Frais de chantier des unités d'ouvrage | 2 | % | 3619.95 | 72.4
Coût d'entretien décennal: 1.768,64F CFA les 10 premières années. | [5 empty] | Montant total HT: | 3692.35