## Feuille 1
LPD040 | m² | Recouvrement décoratif avec de l'écorce de pin.
Recouvrement décoratif, réalisé via: extension d'écorce de pin, qualité extra, de 40/70 mm, avec des moyens manuels, jusqu'à former une couche uniforme d'épaisseur minimale 15 cm.
Code interne |  |  | Désignation | Quantité | Unité | Prix unitaire | Prix total
mt48mod030d |  |  | Écorce de pin, qualité extra, de 40/70 mm, pour un usage décoratif. | 0.15 | m³ | 35098.4 | 5264.76
mt08aaa010a |  |  | Eau. | 0.006 | m³ | 1077.62 | 6.47
mo040 |  |  | Compagnon professionnel III/CP2 jardinier. | 0.11 | h | 1887.12 | 207.58
mo086 |  |  | Ouvrier professionnel II/OP jardinier. | 0.36 | h | 1209.92 | 435.57
|  |  | Frais de chantier des unités d'ouvrage | 2 | % | 5914.38 | 118.29
Coût d'entretien décennal: 2.889,65F CFA les 10 premières années. | [5 empty] | Montant total HT: | 6032.67