## Feuille 1
LPD030 | m² |  | Recouvrement décoratif du terrain, avec du gazon synthétique.
Recouvrement décoratif du terrain, avec du gazon synthétique, réalisé via: extension des rouleaux de gazon synthétique, composé de fibres de polyéthylène et polypropylène résistant aux rayons UV, hauteur de fil 25 mm et 6600 décitex, cousues sur une base de polypropylène avec une densité de 14700 brins/m², avec des moyens manuels; collage de ceux-ci avec colle et bande de géotextile de 25 cm de largeur; et lestage de la surface avec du sable de silice, avec un rendement de 10 kg/m².
Code interne |  | Désignation |  | Quantité | Unité | Prix unitaire | Prix total
mt48ces010a |  | Gazon synthétique, composé de fibres de polyéthylène et polypropylène résistant aux rayons UV, hauteur de fil 25 mm et 6600 décitex, cousues sur une base de polypropylène avec une densité de 14700 brins/m², pour un usage décoratif; fourni en rouleaux. |  | 1.05 | m² | 12603.7 | 13233.9
mt08aaa010a |  | Eau. |  | 0.01 | m³ | 1077.62 | 10.78
mt01arp015a |  | Sable de silice naturel, lavé et séché au four, de granulométrie comprise entre 0,2 et 0,5 mm, présenté en sacs. |  | 10 | kg | 97.4 | 974
mt48ces020 |  | Colle, pour mise en place de gazon synthétique. |  | 0.1 | kg | 4171.76 | 417.18
mt48ces030 |  | Bande de géotextile de 25 cm de largeur, pour mise en place de gazon synthétique. |  | 0.6 | m | 834.36 | 500.62
mo040 |  | Compagnon professionnel III/CP2 jardinier. |  | 0.116 | h | 1887.12 | 218.91
mo086 |  | Ouvrier professionnel II/OP jardinier. |  | 0.522 | h | 1209.92 | 631.58
|  | Frais de chantier des unités d'ouvrage |  | 2 | % | 15987 | 319.74
Coût d'entretien décennal: 16.306,73F CFA les 10 premières années. | [5 empty] | Montant total HT: | 16306.7