## Feuille 1
LPS040 | m² |  | Maille anti-herbe synthétique.
Maille de polypropylène non tissé, de 100 mm/s de perméabilité à l'eau, exprimée comme indice de vitesse et 110 g/m² de masse surfacique, avec fonction anti-herbes, fixée au terrain où sera réalisée la plantation, à raison de 1 plante/m² avec piquets d'ancrage en acier, en forme de L, de 6 mm de diamètre. Le prix ne comprend pas la végétation.
Code interne |  | Désignation |  | Quantité | Unité | Prix unitaire | Prix total
mt48mal010e |  | Maille de polypropylène non tissé, de 100 mm/s de perméabilité à l'eau, exprimée comme indice de vitesse, selon ISO 11058, et 110 g/m² de masse surfacique, avec fonction anti-herbes, perméable à l'air et aux nutriments, chimiquement inerte et stable, aux sols acides comme aux alcalins et avec résistance aux rayons UV. |  | 1.1 | m² | 391.59 | 430.75
mt48mal015c |  | Piquet d'ancrage en acier, en forme de L, de 6 mm de diamètre, pour fixation des filets et des mailles au terrain. |  | 2 | U | 372.68 | 745.36
mo040 |  | Compagnon professionnel III/CP2 jardinier. |  | 0.064 | h | 1887.12 | 120.78
mo086 |  | Ouvrier professionnel II/OP jardinier. |  | 0.128 | h | 1209.92 | 154.87
|  | Frais de chantier des unités d'ouvrage |  | 2 | % | 1451.76 | 29.04
Coût d'entretien décennal: 509,40F CFA les 10 premières années. | [5 empty] | Montant total HT: | 1480.8