## Feuille 1
LSP010 | m² |  | Paroi naturelle.
Paroi de claie de bambou naturel, demi-tiges, de 100 cm de hauteur, tissu avec fil d'acier galvanisé, fixée avec un fil de fer galvanisé sur un support existant.
Code interne |  | Désignation |  | Quantité | Unité | Prix unitaire | Prix total
mt48cnj040d |  | Claie de bambou naturel, demi-tiges, de 100 cm de hauteur, tissu avec fil d'acier galvanisé, fourni en rouleaux de 500 cm de largeur. |  | 1 | m² | 755.1 | 755.1
mt08var050 |  | Fil de fer galvanisé pour attacher, de 1,30 mm de diamètre. |  | 0.1 | kg | 1077.62 | 107.76
mo040 |  | Compagnon professionnel III/CP2 jardinier. |  | 0.232 | h | 1887.12 | 437.81
mo115 |  | Ouvrier jardinier. |  | 0.232 | h | 1164.21 | 270.1
|  | Frais de chantier des unités d'ouvrage |  | 2 | % | 1570.77 | 31.42
Coût d'entretien décennal: 1.698,32F CFA les 10 premières années. | [5 empty] | Montant total HT: | 1602.19