## Feuille 1
LTS060 | m² | Labourage du terrain.
Labourage du terrain lâche, avec des moyens mécaniques, via tracteur agricole équipé de charrue à corps, en effectuant deux passages croisés, atteignant une profondeur jusqu'à 40 cm et l'émiettement complet des mottes.
Code interne |  |  | Désignation | Quantité | Unité | Prix unitaire | Prix total
mq09tra080 |  |  | Tracteur agricole, de 44 kW, équipé de charrue à corps. | 0.002 | h | 12587.8 | 25.18
mo040 |  |  | Compagnon professionnel III/CP2 jardinier. | 0.001 | h | 1887.12 | 1.89
|  |  | Frais de chantier des unités d'ouvrage | 2 | % | 27.07 | 0.54
[6 empty] | Montant total HT: | 27.61