## Feuille 1
LTS070 | m² | Bêchage du terrain.
Bêchage du terrain moyen, avec des moyens manuels, via pic et houe, atteignant une profondeur jusqu'à 25 cm et l'émiettement complet des mottes.
Code interne |  |  | Désignation | Quantité | Unité | Prix unitaire | Prix total
mo040 |  |  | Compagnon professionnel III/CP2 jardinier. | 0.003 | h | 1887.12 | 5.66
mo086 |  |  | Ouvrier professionnel II/OP jardinier. | 0.032 | h | 1209.92 | 38.72
|  |  | Frais de chantier des unités d'ouvrage | 2 | % | 44.38 | 0.89
[6 empty] | Montant total HT: | 45.27