## Feuille 1
MFG030 | U | Bord métallique en acier corten, pour entourage d'arbre.
Bordure métallique, en pièce flexible de tôle pliée en acier corten, de 175 mm de hauteur, 2,0 mm d'épaisseur et 1350 mm de diamètre, avec l'extrémité supérieure arrondie avec une largeur de 14 mm et avec leurs côtés unis entre eux via vis passantes ou autoformeuses en acier inoxydable, introduite dans le terrain, pour entourage d'arbre.
Code interne |  | Désignation | Quantité | Unité | Prix unitaire | Prix total
mt18bmp050ho |  | Bordure métallique, en pièce flexible de tôle pliée en acier corten, de 175 mm de hauteur, 2 mm d'épaisseur et 1350 mm de diamètre, avec l'extrémité supérieure arrondie avec une largeur de 14 mm et avec leurs côtés unis entre eux via vis passantes ou autoformeuses en acier inoxydable, à introduire dans le terrain. | 1 | U | 52887.6 | 52887.6
mo087 |  | Ouvrier professionnel II/OP VRD espaces publics. | 0.093 | h | 1209.92 | 112.52
|  | Frais de chantier des unités d'ouvrage | 2 | % | 53000.1 | 1060
Coût d'entretien décennal: 28.900,52F CFA les 10 premières années. |  |  |  |  | Montant total HT: | 54060.1