## Feuille 1
MIF010 | U |  | Terrain de football 3x3.
Terrain de football 3x3, de 20x10 m, avec une porte d'accès et vitres en verre de sécurité trempé, de 12 mm d'épaisseur, constitué d'une structure métallique modulaire, composée de profilés, tubes et poteaux, en acier S235JR laminé à chaud; un ensemble de vitres en verre de sécurité trempé, de 12 mm d'épaisseur, avec trous pour fixation sur la structure; un jeu de deux filets de buts, couleur blanche; 8 mât de filet de protection de fond pour fixation sur la structure métallique, en tube en acier galvanisé, de 60 mm de diamètre et 2 m de hauteur; et 40 m² de filet de protection de fond, couleur blanche. Comprend les éléments de fixation. Le prix ne comprend pas le revêtement sportif.
Code interne |  | Désignation |  | Quantité | Unité | Prix unitaire | Prix total
mt47cit450b |  | Structure métallique modulaire pour terrain de football 3x3, de 20x10 m, avec une porte d'accès, composée de profilés, tubes et poteaux, en acier S235JR laminé à chaud, finition laquée, couleur bleue, avec éléments de fixation. |  | 1 | U | 9301460 | 9301460
mt47cit460b |  | Ensemble de vitres en verre de sécurité trempé, de 12 mm d'épaisseur, avec trous pour fixation sur la structure, pour terrain de football 3x3, de 20x10 m, y compris la visserie, les éléments auxiliaires et le petit matériel. |  | 1 | U | 4924680 | 4924680
mt47cit470a |  | Jeu de deux filets de buts, couleur blanche, pour terrain de football 3x3. |  | 1 | U | 34811.4 | 34811.4
mt47cit480a |  | Mât de filet de protection de fond pour fixation sur la structure métallique, en tube en acier galvanisé, de 60 mm de diamètre et 2 m de hauteur, pour terrain de football 3x3, finition laquée, couleur bleue, avec éléments de fixation. |  | 8 | U | 86425.2 | 691402
mt47cit490a |  | Filet de protection de fond, couleur blanche, pour terrain de football 3x3. |  | 40 | m² | 2028.01 | 81120.4
mo041 |  | Compagnon professionnel III/CP2 VRD espaces publics. |  | 44.129 | h | 1887.12 | 83276.7
mo087 |  | Ouvrier professionnel II/OP VRD espaces publics. |  | 44.129 | h | 1209.92 | 53392.6
|  | Frais de chantier des unités d'ouvrage |  | 2 | % | 15170100 | 303403
Coût d'entretien décennal: 5.287.309,09F CFA les 10 premières années. | [5 empty] | Montant total HT: | 15473500