## Feuille 1
MQG130 | U |  | Table de ping-pong, antivandalisme.
Table de ping-pong, antivandalisme, constituée de: panneau de 274x152x6,5 cm, en polyester et fibre de verre renforcé à l'intérieur par un châssis de tubes métalliques, placé à une hauteur de 76 cm, supports métalliques de tube rectangulaire soudé et renforcé, avec protection anticorrosion et filet de plaque métallique perforée de 2 mm d'épaisseur avec blindage en acier massif sur tout le périmètre, fixée à une surface support avec éléments d'ancrage. Le prix ne comprend pas la surface support.
Code interne |  | Désignation |  | Quantité | Unité | Prix unitaire | Prix total
mt52dep360 |  | Table de ping-pong, antivandalisme, constituée de: panneau de 274x152x6,5 cm, en polyester et fibre de verre renforcé à l'intérieur par un châssis de tubes métalliques, placé à une hauteur de 76 cm, supports métalliques de tube rectangulaire soudé et renforcé, avec protection anticorrosion et filet de plaque métallique perforée de 2 mm d'épaisseur avec blindage en acier massif sur tout le périmètre, y compris boulons d'ancrage. |  | 1 | U | 2406940 | 2406940
mo011 |  | Compagnon professionnel III/CP2 monteur. |  | 0.58 | h | 1939.14 | 1124.7
mo080 |  | Ouvrier professionnel II/OP monteur. |  | 1.16 | h | 1209.92 | 1403.51
|  | Frais de chantier des unités d'ouvrage |  | 2 | % | 2409470 | 48189.3
Coût d'entretien décennal: 1.290.268,84F CFA les 10 premières années. | [5 empty] | Montant total HT: | 2457650