## Feuille 1
MRP010 | U |  | Parasol en toile.
Parasol avec toit en toile de tissu acrylique de 200 g/m², de 220 cm de diamètre et mât en bois de pin sylvestre, traité en autoclave, avec classe d'emploi 4 selon NF EN 335, de 250 cm de longueur et 5 cm de diamètre avec base mobile démontable, zinguée et laquée, de 80x80 cm, immobilisée avec quatre pierres de 8 kg chacune.
Code interne |  | Désignation |  | Quantité | Unité | Prix unitaire | Prix total
mt52par010a |  | Parasol avec toit en toile de tissu acrylique de 200 g/m², de 220 cm de diamètre et mât en bois de pin sylvestre, traité en autoclave, avec classe d'emploi 4 selon NF EN 335, de 250 cm de longueur et 5 cm de diamètre. |  | 1 | U | 108856 | 108856
mt52par020 |  | Base mobile démontable, zinguée et laquée, de 80x80 cm, immobilisée avec quatre pierres de 8 kg chacune. |  | 1 | U | 66523.4 | 66523.4
mo087 |  | Ouvrier professionnel II/OP VRD espaces publics. |  | 0.116 | h | 1209.92 | 140.35
|  | Frais de chantier des unités d'ouvrage |  | 2 | % | 175520 | 3510.4
Coût d'entretien décennal: 148.595,41F CFA les 10 premières années. | [5 empty] | Montant total HT: | 179031