## Feuille 1
SCE020 | m² |  | Filet vertical de protection d'une trémie d'escalier en construction.
Protection d'une trémie d'escalier en construction à l'aide d'un filet vertical de protection, en polyamide de haute ténacité, de 4 mm de diamètre, fixé au bord de la paillasse via petites planches en bois de pin de 15x5,2 cm, amortissables en 4 utilisations. Comprend les clous en acier pour la fixation du bois à la paillasse d'escalier.
Code interne |  | Désignation |  | Quantité | Unité | Prix unitaire | Prix total
mt50spr015 |  | Filet vertical de protection, en polyamide de haute ténacité, de couleur blanche. Corde de filet de calibre 4 mm. Configuration du filet en losange. |  | 1.2 | m² | 1617.29 | 1940.75
mt50spa050g |  | Petite planche en bois de pin, dimensions 15x5,2 cm. |  | 0.001 | m³ | 367002 | 367
mt50spa101 |  | Clous en acier. |  | 0.02 | kg | 1617.29 | 32.35
mo119 |  | Compagnon professionnel III/CP2 Sécurité et Santé. |  | 0.406 | h | 1887.12 | 766.17
mo120 |  | Ouvrier Sécurité et Santé. |  | 0.58 | h | 1164.21 | 675.24
|  | Frais de chantier des unités d'ouvrage |  | 2 | % | 3781.51 | 75.63
[6 empty] | Montant total HT: | 3857.14