## Feuille 1
SCH060 | m² |  | Système S d'un filet de sécurité pour la protection de grandes trémies horizontales.
Système S de filet de sécurité, pour couvrir des trémies horizontales de surface comprise entre 35 et 250 m², constitué de: filet de sécurité NF EN 1263-1 S A2 M100 D M, de polypropylène de haute ténacité, sans noeuds, de couleur orange, ancré au plancher tous les 50 cm avec des crochets métalliques. Comprend corde de liaison en polypropylène, pour unir les filets.
Code interne |  | Désignation |  | Quantité | Unité | Prix unitaire | Prix total
mt50sph010gd |  | Filet de sécurité NF EN 1263-1 S A2 M100 D M, de polypropylène de haute ténacité, sans noeuds, de couleur orange. Corde de filet de calibre 5,5 mm, avec traitement aux rayons UV. Énergie du filet A2 (entre 2,2 et 4,4 kJ). Configuration du filet en losange, avec ralingue en polypropylène de 16 mm de diamètre. |  | 1.454 | m² | 2413.5 | 3509.23
mt50spr170b |  | Corde de liaison NF EN 1263-1 O en polypropylène de haute ténacité, avec traitement aux rayons UV, D=8 mm et charge de rupture supérieure à 7,5 kN. |  | 0.302 | m | 181.02 | 54.67
mt50spr020a |  | Crochet métallique, D=12 mm, pour le montage de filet horizontal. |  | 0.794 | U | 1306.28 | 1037.19
mo119 |  | Compagnon professionnel III/CP2 Sécurité et Santé. |  | 0.232 | h | 1887.12 | 437.81
mo120 |  | Ouvrier Sécurité et Santé. |  | 0.232 | h | 1164.21 | 270.1
|  | Frais de chantier des unités d'ouvrage |  | 2 | % | 5309 | 106.18
[6 empty] | Montant total HT: | 5415.18