## Feuille 1
SCH050 | m² | Treillis soudé pour la protection d'une petite trémie horizontale.
Protection d'une trémie horizontale de surface inférieure ou égale à 1 m² avec treillis soudé 100x100 mm et Ø 4,0-4,0 mm, en acier Fe E 500, coulée dans le béton, placée avant le bétonnage du plancher, centrée sur la trémie et encastrée au minimum de 1,0 m de chaque côté latéral du plus grand côté du panneau, protégée additionnellement avec panneau en bois de pin de 22 mm d'épaisseur, placé de manière à couvrir la totalité de la trémie et fixé au plancher avec de pointes plates en acier de manière à empêcher son mouvement horizontal, amortissable en 4 utilisations. Comprend le fil de fer galvanisé pour attacher le treillis soudé sur l'armature du plancher.
Code interne |  | Désignation | Quantité | Unité | Prix unitaire | Prix total
mt07ame100bca |  | Treillis soudé 100x100 mm, fils porteurs de 4 mm de diamètre et fils de répartition de 4 mm de diamètre, en acier Fe E 500. | 8.658 | m² | 1475.59 | 12775.7
mt13blm010d |  | Panneau en bois de pin hydrofugé, épaisseur 22 mm. | 0.333 | m² | 8475.25 | 2822.26
mt50sph020 |  | Pointes plates en acier de 20x100 mm. | 0.02 | kg | 1045.02 | 20.9
mt08var050 |  | Fil de fer galvanisé pour attacher, de 1,30 mm de diamètre. | 0.02 | kg | 1077.62 | 21.55
mo119 |  | Compagnon professionnel III/CP2 Sécurité et Santé. | 0.116 | h | 1887.12 | 218.91
mo120 |  | Ouvrier Sécurité et Santé. | 0.116 | h | 1164.21 | 135.05
|  | Frais de chantier des unités d'ouvrage | 2 | % | 15994.3 | 319.89
[5 empty] | Montant total HT: | 16314.2