## Feuille 1
SCL030 | U |  | Ligne d'ancrage horizontale temporaire, de sangle en polyester, fixée au support béton ou métallique.
Fourniture, mise en place et démontage d'une ligne d'ancrage horizontale temporaire, d'une sangle en polyester, de 10 m de longueur, pour assurer un travailleur, classe C, composée de 2 dispositifs d'ancrage capables de supporter une charge de 25 kN, chacun d'eux constitué de sangle en polyester de 35 mm de largeur, tendeur avec mécanisme à blocage anti-retour et anneau, amortissables en 3 utilisations, pour la fixation au support en béton ou métallique de 0,8 à 3,6 m de périmètre et 1 sangle en polyester de 35 mm de largeur et 10 m de longueur, avec tendeur avec mécanisme à blocage anti-retour et mousqueton aux deux extrémités, amortissable en 3 utilisations.
Code interne |  | Désignation |  | Quantité | Unité | Prix unitaire | Prix total
mt50spl200b |  | Dispositif d'ancrage capable de supporter une charge de 25 kN, constitué de sangle en polyester de 35 mm de largeur, tendeur avec mécanisme à blocage anti-retour et anneau, amortissable en 3 utilisations, pour la fixation au support en béton ou métallique de 0,8 à 3,6 m de périmètre. |  | 0.66 | U | 118187 | 78003.4
mt50spl210b |  | Sangle en polyester de 35 mm de largeur et 10 m de longueur, avec tendeur avec mécanisme à blocage anti-retour et mousqueton aux deux extrémités, amortissable en 3 utilisations. |  | 0.33 | U | 102014 | 33664.6
mo119 |  | Compagnon professionnel III/CP2 Sécurité et Santé. |  | 0.07 | h | 1887.12 | 132.1
mo120 |  | Ouvrier Sécurité et Santé. |  | 0.104 | h | 1164.21 | 121.08
|  | Frais de chantier des unités d'ouvrage |  | 2 | % | 111921 | 2238.43
[6 empty] | Montant total HT: | 114160