## Feuille 1
SCL040 | U |  | Ligne d'ancrage horizontale temporaire, de sangle en polyester, fixée au support métallique.
Fourniture, mise en place et démontage d'une ligne d'ancrage horizontale temporaire, d'une sangle en polyester, de 10 m de longueur, pour assurer un travailleur, classe C, composée de 2 dispositifs d'ancrage en acier galvanisé, chacun d'eux constitué de plaque d'ancrage, deux boulons en U carrés, rondelles et écrous en acier, amortissables en 3 utilisations, pour la fixation au support métallique et 1 sangle en polyester de 35 mm de largeur et 10 m de longueur, avec tendeur avec mécanisme à blocage anti-retour et mousqueton aux deux extrémités, amortissable en 3 utilisations.
Code interne |  | Désignation |  | Quantité | Unité | Prix unitaire | Prix total
mt50spd050b |  | Dispositif d'ancrage en acier galvanisé, constitué de plaque d'ancrage, deux boulons en U carrés, rondelles et écrous en acier, amortissable en 3 utilisations, pour la fixation au support métallique. |  | 0.66 | U | 22393.3 | 14779.6
mt50spl210b |  | Sangle en polyester de 35 mm de largeur et 10 m de longueur, avec tendeur avec mécanisme à blocage anti-retour et mousqueton aux deux extrémités, amortissable en 3 utilisations. |  | 0.33 | U | 102014 | 33664.6
mo119 |  | Compagnon professionnel III/CP2 Sécurité et Santé. |  | 0.07 | h | 1887.12 | 132.1
mo120 |  | Ouvrier Sécurité et Santé. |  | 0.104 | h | 1164.21 | 121.08
|  | Frais de chantier des unités d'ouvrage |  | 2 | % | 48697.4 | 973.95
[6 empty] | Montant total HT: | 49671.4