## Feuille 1
VBB040 | m |  | Bordure en demi-rondins de bois.
Bordure constituée de demi-rondins en bois de pin traité en autoclave avec des sels hydrosolubles, de 10 à 12 cm de diamètre et 50 cm de hauteur, enroulés et unis entre eux avec du fil de fer galvanisé, enfoncés dans le terrain, dépassant de 25 cm du sol.
Code interne |  | Désignation |  | Quantité | Unité | Prix unitaire | Prix total
mt18bma020e |  | Bordure en demi-rondins en bois de pin traité en autoclave avec des sels hydrosolubles, avec classe d'emploi 4 selon NF EN 335, de 10 à 12 cm de diamètre et 50 cm de hauteur, enroulés et unis entre eux avec du fil de fer galvanisé. |  | 1.05 | m | 19870.6 | 20864.2
mo041 |  | Compagnon professionnel III/CP2 VRD espaces publics. |  | 0.696 | h | 1887.12 | 1313.44
mo087 |  | Ouvrier professionnel II/OP VRD espaces publics. |  | 0.928 | h | 1209.92 | 1122.81
|  | Frais de chantier des unités d'ouvrage |  | 2 | % | 23300.4 | 466.01
Coût d'entretien décennal: 6.298,10F CFA les 10 premières années. | [5 empty] | Montant total HT: | 23766.4