## Feuille 1
VBE020 | m | Rigole préfabriquée en béton.
Rigole constituée de caniveaux préfabriqués en béton bicouche, 8/6,5x50x50 cm, sur base de béton massif BCN: CPJ-CEM II/A 32,5 - P - B 20 - 15/25 - E: 1 - NA - P 18-305 de 20 cm d'épaisseur, coulage depuis le camion, extension et vibrage, avec finition lissée à la règle, selon les pentes du projet et placé sur plateforme avec indice CBR > 5 (California Bearing Ratio), non comprise dans ce prix.
Code interne |  |  | Désignation | Quantité | Unité | Prix unitaire | Prix total
mt10hmf040qaeg |  |  | Béton non armé prêt à l'emploi BCN: CPJ-CEM II/A 32,5 - P - B 20 - 15/25 - E: 1 - NA - P 18-305. | 0.2 | m³ | 65816.7 | 13163.3
mt08aaa010a |  |  | Eau. | 0.006 | m³ | 1077.62 | 6.47
mt01arg005a |  |  | Sable de carrière, pour mortier confectionné sur le chantier. | 0.018 | t | 11689 | 210.4
mt08cem000a |  |  | Ciment gris en sacs. | 2.75 | kg | 78.31 | 215.35
mt11cun120a |  |  | Caniveau préfabriqué en béton bicouche pour rigole, 8/6,5x50x50 cm. | 2.1 | U | 2280.81 | 4789.7
mq06hor010 |  |  | Bétonnière électrique avec une capacité de gâchage de 160 l. | 0.008 | h | 1649.99 | 13.2
mo041 |  |  | Compagnon professionnel III/CP2 VRD espaces publics. | 0.325 | h | 1887.12 | 613.31
mo087 |  |  | Ouvrier professionnel II/OP VRD espaces publics. | 0.566 | h | 1209.92 | 684.81
|  |  | Frais de chantier des unités d'ouvrage | 2 | % | 19696.6 | 393.93
Coût d'entretien décennal: 1.808,15F CFA les 10 premières années. | [5 empty] | Montant total HT: | 20090.5