## Feuille 1
VSH020 | m | Marque routière transversale.
Application manuelle de peinture alkyde couleur blanche, pour marque routière transversale discontinue, de 40 cm de largeur, pour ligne de cédez le passage. Comprend les microsphères de verre, pour obtenir effet rétro-réfléchissant à sec et avec de l'humidité ou de la pluie.
Code interne |  |  | Désignation | Quantité | Unité | Prix unitaire | Prix total
mt27mvh030a |  |  | Peinture alkyde couleur blanche, selon NF EN 1871. | 0.202 | kg | 2609.1 | 527.04
mt27mvh100b |  |  | Microsphères de verre. | 0.126 | kg | 1814.28 | 228.6
mo041 |  |  | Compagnon professionnel III/CP2 VRD espaces publics. | 0.029 | h | 1887.12 | 54.73
mo087 |  |  | Ouvrier professionnel II/OP VRD espaces publics. | 0.015 | h | 1209.92 | 18.15
|  |  | Frais de chantier des unités d'ouvrage | 2 | % | 828.52 | 16.57
[6 empty] | Montant total HT: | 845.09