## Feuille 1
VSH020 | m | Marque routière transversale.
Application mécanique avec une machine autopropulsée de peinture alkyde couleur blanche, pour marque routière transversale discontinue, de 40 cm de largeur, pour ligne de cédez le passage. Comprend les microsphères de verre, pour obtenir effet rétro-réfléchissant à sec et avec de l'humidité ou de la pluie.
Code interne |  |  | Désignation | Quantité | Unité | Prix unitaire | Prix total
mt27mvh030a |  |  | Peinture alkyde couleur blanche, selon NF EN 1871. | 0.202 | kg | 2609.1 | 527.04
mt27mvh100b |  |  | Microsphères de verre. | 0.126 | kg | 1814.28 | 228.6
mq11bar010 |  |  | Balayeuse remorquée avec moteur auxiliaire. | 0.001 | h | 31885.6 | 31.89
mq08war010b |  |  | Machine autopropulsée, pour peinture de marques routières sur la chaussée. | 0.001 | h | 21426 | 21.43
mo041 |  |  | Compagnon professionnel III/CP2 VRD espaces publics. | 0.02 | h | 1887.12 | 37.74
mo087 |  |  | Ouvrier professionnel II/OP VRD espaces publics. | 0.01 | h | 1209.92 | 12.1
|  |  | Frais de chantier des unités d'ouvrage | 2 | % | 858.8 | 17.18
[6 empty] | Montant total HT: | 875.98