## Feuille 1
VSH040 | m | Marquage routier de rebord.
Application mécanique avec une machine autopropulsée de peinture alkyde couleur noire, pour marquage routier de rebord, de 25 cm de largeur.
Code interne |  |  | Désignation | Quantité | Unité | Prix unitaire | Prix total
mt27mvh030c |  |  | Peinture alkyde couleur noire, selon NF EN 1871. | 0.18 | kg | 2609.1 | 469.64
mq11bar010 |  |  | Balayeuse remorquée avec moteur auxiliaire. | 0.001 | h | 31885.6 | 31.89
mq08war010b |  |  | Machine autopropulsée, pour peinture de marques routières sur la chaussée. | 0.001 | h | 21426 | 21.43
mo041 |  |  | Compagnon professionnel III/CP2 VRD espaces publics. | 0.016 | h | 1887.12 | 30.19
mo087 |  |  | Ouvrier professionnel II/OP VRD espaces publics. | 0.007 | h | 1209.92 | 8.47
|  |  | Frais de chantier des unités d'ouvrage | 2 | % | 561.62 | 11.23
[6 empty] | Montant total HT: | 572.85