## Feuille 1
VSH060 | m | Marquage routier transversal de masquage.
Application mécanique avec un appareil de traçage manuel de peinture plastique pour extérieur, à base de résines acryliques, couleur noire, finition satiné, texture lisse, pour marquage routier transversal de masquage, de 50 cm de largeur.
Code interne |  | Désignation | Quantité | Unité | Prix unitaire | Prix total
mt27mvh020c |  | Peinture plastique pour extérieur, à base de résines acryliques, couleur noire, finition satiné, texture lisse, selon NF EN 1871. | 0.36 | kg | 1900.67 | 684.24
mq11bar010 |  | Balayeuse remorquée avec moteur auxiliaire. | 0.001 | h | 31885.6 | 31.89
mq08war010a |  | Machine manuelle, pour peinture de marques routières sur la chaussée. | 0.006 | h | 16069.5 | 96.42
mo041 |  | Compagnon professionnel III/CP2 VRD espaces publics. | 0.022 | h | 1887.12 | 41.52
mo087 |  | Ouvrier professionnel II/OP VRD espaces publics. | 0.012 | h | 1209.92 | 14.52
|  | Frais de chantier des unités d'ouvrage | 2 | % | 868.59 | 17.37
[5 empty] | Montant total HT: | 885.96