## Feuille 1
VSH070 | m² | Masquage de flèches et inscriptions sur les voies routières.
Application mécanique avec une machine autopropulsée de peinture alkyde couleur noire, pour masquage de flèches et inscriptions sur les voies routières.
Code interne |  |  | Désignation | Quantité | Unité | Prix unitaire | Prix total
mt27mvh030c |  |  | Peinture alkyde couleur noire, selon NF EN 1871. | 0.72 | kg | 2609.1 | 1878.55
mq11bar010 |  |  | Balayeuse remorquée avec moteur auxiliaire. | 0.001 | h | 31885.6 | 31.89
mq08war010b |  |  | Machine autopropulsée, pour peinture de marques routières sur la chaussée. | 0.001 | h | 21426 | 21.43
mo041 |  |  | Compagnon professionnel III/CP2 VRD espaces publics. | 0.035 | h | 1887.12 | 66.05
mo087 |  |  | Ouvrier professionnel II/OP VRD espaces publics. | 0.07 | h | 1209.92 | 84.69
|  |  | Frais de chantier des unités d'ouvrage | 2 | % | 2082.61 | 41.65
[6 empty] | Montant total HT: | 2124.26