## Feuille 1
VSV020 | U |  | Portique pour support de panneaux de signalisation routière verticale.
Portique mono-linteau, en acier galvanisé, de 20 m de portée et 6 m de gabarit, pour le support des panneaux de signalisation routière verticale avec une surface maximale de 30 m².
Code interne |  | Désignation |  | Quantité | Unité | Prix unitaire | Prix total
mt53bps020d |  | Portique mono-linteau, en acier galvanisé, de 20 m de portée et 6 m de gabarit, pour le support des panneaux de signalisation routière verticale avec une surface maximale de 30 m², avec assemblages et ancrages pour fixation sur la fondation. |  | 1 | U | 9155080 | 9155080
mq07gte010d |  | Grue autopropulsée à bras télescopique avec une capacité d'élévation de 40 t et 35 m de hauteur maximale de travail. |  | 6.6 | h | 42316.4 | 279288
mo047 |  | Compagnon professionnel III/CP2 charpentier métal. |  | 27.834 | h | 1963.87 | 54662.4
mo094 |  | Ouvrier professionnel II/OP charpentier métal. |  | 27.834 | h | 1258.27 | 35022.7
|  | Frais de chantier des unités d'ouvrage |  | 2 | % | 9524050 | 190481
Coût d'entretien décennal: 2.632.638,52F CFA les 10 premières années. | [5 empty] | Montant total HT: | 9714530