## Feuille 1
VSV020 | U |  | Portique pour support de panneaux de signalisation routière verticale.
Portique bi-linteau, en acier galvanisé, de 14 m de portée et 6 m de gabarit, pour le support des panneaux de signalisation routière verticale avec une surface maximale de 30 m².
Code interne |  | Désignation |  | Quantité | Unité | Prix unitaire | Prix total
mt53bps020e |  | Portique bi-linteau, en acier galvanisé, de 14 m de portée et 6 m de gabarit, pour le support des panneaux de signalisation routière verticale avec une surface maximale de 30 m², avec assemblages et ancrages pour fixation sur la fondation. |  | 1 | U | 6938150 | 6938150
mq07gte010d |  | Grue autopropulsée à bras télescopique avec une capacité d'élévation de 40 t et 35 m de hauteur maximale de travail. |  | 4.95 | h | 42316.4 | 209466
mo047 |  | Compagnon professionnel III/CP2 charpentier métal. |  | 23.195 | h | 1963.87 | 45552
mo094 |  | Ouvrier professionnel II/OP charpentier métal. |  | 23.195 | h | 1258.27 | 29185.6
|  | Frais de chantier des unités d'ouvrage |  | 2 | % | 7222360 | 144447
Coût d'entretien décennal: 1.996.404,11F CFA les 10 premières années. | [5 empty] | Montant total HT: | 7366800