## Feuille 1
VSV050 | U | Panneau routier vertical.
Signalisation verticale routière en acier galvanisé, triangulaire, de 175 cm de côté, avec rétro-réfléchissement classe 3 (D.G.).
Code interne |  | Désignation | Quantité | Unité | Prix unitaire | Prix total
mt53spc020i |  | Signalisation verticale routière en acier galvanisé, triangulaire, de 175 cm de côté, avec rétro-réfléchissement classe 3 (D.G.), selon NF EN 12899-1, y compris accessoires, visserie et éléments d'ancrage. | 1 | U | 256498 | 256498
mq07cce010a |  | Camion avec nacelle élévatrice à bras articulé de 16 m de hauteur maximale de travail et 260 kg de charge maximale. | 0.187 | h | 26543.4 | 4963.62
mo041 |  | Compagnon professionnel III/CP2 VRD espaces publics. | 0.244 | h | 1887.12 | 460.46
mo087 |  | Ouvrier professionnel II/OP VRD espaces publics. | 0.244 | h | 1209.92 | 295.22
|  | Frais de chantier des unités d'ouvrage | 2 | % | 262217.3 | 5244.35
Coût d'entretien décennal: 72.482,16F CFA les 10 premières années. |  |  |  |  | Montant total HT: | 267461.65