## Feuille 1
XAA010 | U | Avaloir préfabriqué en béton massif.
Avaloir préfabriqué en béton, de 50x30x60 cm. Le prix comprend le remblai arrière avec un matériau granulaire, mais il ne comprend pas l'excavation.
Code interne |  |  | Désignation | Quantité | Unité | Prix unitaire | Prix total
mt11arh011a |  |  | Avaloir avec fond et sortie frontale, accessible, préfabriqué en béton fck=25 MPa, de 50x30x60 cm de mesures intérieures, pour assainissement. | 1 | U | 24466.8 | 24466.8
mt11rej010a |  |  | Cadre et grille en fonte ductile, classe C-250 selon NF EN 124, inclinable et pourvue d'une chaîne antivol, de 300x300 mm, pour avaloir. Comprend le revêtement en peinture bitumineuse et les reliefs antidérapants dans la partie supérieure. | 1 | U | 28199 | 28199
mt10hmf040qaeg |  |  | Béton non armé prêt à l'emploi BCN: CPJ-CEM II/A 32,5 - P - B 20 - 15/25 - E: 1 - NA - P 18-305. | 0.048 | m³ | 65816.7 | 3159.2
mt01arr010a |  |  | Grave de carrière, de 19 à 25 mm de diamètre. | 0.529 | t | 7467.96 | 3950.55
mo041 |  |  | Compagnon professionnel III/CP2 VRD espaces publics. | 0.522 | h | 1887.12 | 985.08
mo087 |  |  | Ouvrier professionnel II/OP VRD espaces publics. | 0.522 | h | 1209.92 | 631.58
|  |  | Frais de chantier des unités d'ouvrage | 2 | % | 61392.2 | 1227.84
Coût d'entretien décennal: 2.504,80F CFA les 10 premières années. | [5 empty] | Montant total HT: | 62620