## Feuille 1
XAD010 | m | Descente pour talus.
Descente pour talus constituée de pièces préfabriquées de béton, de 55/30x10x55 cm, unies par joint emboîtée, placées sur un dallage en béton massif BCN: CPJ-CEM II/A 32,5 - P - B 20 - 15/25 - E: 1 - NA - P 18-305 de 10 cm d'épaisseur.
Code interne |  |  | Désignation | Quantité | Unité | Prix unitaire | Prix total
mt10hmf040qaeg |  |  | Béton non armé prêt à l'emploi BCN: CPJ-CEM II/A 32,5 - P - B 20 - 15/25 - E: 1 - NA - P 18-305. | 0.055 | m³ | 65816.7 | 3619.92
mt11cun020a |  |  | Descente préfabriquée en béton, pour la récupération des eaux, de 55/30x10x55 cm, avec jonction par emboîtement. | 1.8 | U | 7948.25 | 14306.9
mt08aaa010a |  |  | Eau. | 0.006 | m³ | 1077.62 | 6.47
mt01arg005a |  |  | Sable de carrière, pour mortier confectionné sur le chantier. | 0.033 | t | 11689 | 385.74
mt08cem000a |  |  | Ciment gris en sacs. | 5 | kg | 78.31 | 391.55
mt09lec020a |  |  | Lait de ciment CEM II/B-P 32,5 N 1/2. | 0.002 | m³ | 93896.8 | 187.79
mq02rod010d |  |  | Plaque vibrante à guidage manuel, de 300 kg, largeur de travail 70 cm, réversible. | 0.017 | h | 3422.81 | 58.19
mq01exc010a |  |  | Pelleteuse à chenilles, de 85 kW. | 0.083 | h | 26246.9 | 2178.49
mq04cag010a |  |  | Camion grue jusqu'à 6 t de charge maximale. | 0.011 | h | 26487.9 | 291.37
mq06hor010 |  |  | Bétonnière électrique avec une capacité de gâchage de 160 l. | 0.015 | h | 1649.99 | 24.75
mo041 |  |  | Compagnon professionnel III/CP2 VRD espaces publics. | 0.104 | h | 1887.12 | 196.26
mo087 |  |  | Ouvrier professionnel II/OP VRD espaces publics. | 0.29 | h | 1209.92 | 350.88
|  |  | Frais de chantier des unités d'ouvrage | 2 | % | 21998.3 | 439.97
Coût d'entretien décennal: 1.570,68F CFA les 10 premières années. | [5 empty] | Montant total HT: | 22438.2