## Feuille 1
XAN010 | m | Caniveau en maçonnerie.
Caniveau en maçonnerie, de 350 mm de largeur intérieur et 500 mm de hauteur, avec grille en acier galvanisé, classe A-15 selon NF EN 1433 et NF EN 124. Le prix ne comprend ni l'excavation ni le remblai de l'arrière.
Code interne |  |  | Désignation | Quantité | Unité | Prix unitaire | Prix total
mt10hmf040qaed |  |  | Béton non armé prêt à l'emploi BCN: CPJ-CEM II/A 32,5 - TP - B 20 - 15/25 - E: 1 - NA - P 18-305. | 0.108 | m³ | 69087.1 | 7461.4
mt04lmb010a |  |  | Brique pleine en terre cuite élaborée mécaniquement, à revêtir, 29x14x5 cm, pour utilisation en maçonnerie protégée (pièce en P), densité 2400 kg/m³, selon NF EN 771-1. | 90 | U | 406.61 | 36594.9
mt08aaa010a |  |  | Eau. | 0.015 | m³ | 1077.62 | 16.16
mt01arg005a |  |  | Sable de carrière, pour mortier confectionné sur le chantier. | 0.106 | t | 11689 | 1239.03
mt08cem000a |  |  | Ciment gris en sacs. | 21.319 | kg | 78.31 | 1669.49
mt08adt010 |  |  | Adjuvant hydrofuge pour imperméabilisation des mortiers ou des bétons. | 0.206 | kg | 862.09 | 177.59
mt11rej020d |  |  | Cadre et grille en acier galvanisé, de 350 mm de largeur et 500 mm de longueur, pour caniveau de 350 mm de largeur intérieur et 500 mm de hauteur, classe A-15 selon NF EN 1433 et NF EN 124. | 2 | U | 12872.7 | 25745.4
mt11var120b |  |  | Siphon en ligne en PVC, couleur grise, démontable, avec assemblage mâle/femelle, de 110 mm de diamètre. | 0.2 | U | 38850.7 | 7770.14
mq06hor010 |  |  | Bétonnière électrique avec une capacité de gâchage de 160 l. | 0.052 | h | 1649.99 | 85.8
mo041 |  |  | Compagnon professionnel III/CP2 VRD espaces publics. | 1.972 | h | 1887.12 | 3721.4
mo087 |  |  | Ouvrier professionnel II/OP VRD espaces publics. | 1.607 | h | 1209.92 | 1944.34
|  |  | Frais de chantier des unités d'ouvrage | 2 | % | 86425.7 | 1728.51
Coût d'entretien décennal: 3.526,17F CFA les 10 premières années. | [5 empty] | Montant total HT: | 88154.2