## Feuille 1
XAN040 | m | Caniveau revêtu de béton.
Caniveau de section triangulaire de 100 cm de largeur et 33 cm de profondeur, revêtu d'une couche de béton massif BCN: CPJ-CEM II/A 32,5 - P - B 20 - 15/25 - E: 1 - NA - P 18-305 de 15 cm d'épaisseur.
Code interne |  |  | Désignation | Quantité | Unité | Prix unitaire | Prix total
mt10hmf040qaeg |  |  | Béton non armé prêt à l'emploi BCN: CPJ-CEM II/A 32,5 - P - B 20 - 15/25 - E: 1 - NA - P 18-305. | 0.18 | m³ | 65816.7 | 11847.01
mt08ema050b |  |  | Bois pour coffrage, de 26 mm d'épaisseur. | 0.001 | m³ | 276590 | 276.59
mt08var050 |  |  | Fil de fer galvanisé pour attacher, de 1,30 mm de diamètre. | 0.025 | kg | 1077.62 | 26.94
mt08var060 |  |  | Pointes d'acier de 20x100 mm. | 0.01 | kg | 6286.13 | 62.86
mt15bas030b |  |  | Cartouche de mastic élastomère monocomposant à base de polyuréthane, de couleur grise, de 600 ml, type F-25 HM selon NF EN ISO 11600, à haute adhérence et à durcissement rapide, avec des propriétés élastiques élevées, résistance aux intempéries, au vieillissement et aux rayons UV, apte pour être en contact avec eau potable, dureté Shore A approchée de 35 et allongement en rupture > 600%, selon NF EN ISO 11600. | 0.36 | U | 5514.19 | 1985.11
mq02rod010d |  |  | Plaque vibrante à guidage manuel, de 300 kg, largeur de travail 70 cm, réversible. | 0.44 | h | 3422.81 | 1506.04
mq06cor020 |  |  | Équipement pour découpage de joints dans les dallages en béton. | 0.006 | h | 5088.68 | 30.53
mo041 |  |  | Compagnon professionnel III/CP2 VRD espaces publics. | 0.464 | h | 1887.12 | 875.62
mo087 |  |  | Ouvrier professionnel II/OP VRD espaces publics. | 0.464 | h | 1209.92 | 561.4
|  |  | Frais de chantier des unités d'ouvrage | 2 | % | 17172.1 | 343.44
Coût d'entretien décennal: 1.226,09F CFA les 10 premières années. | [5 empty] | Montant total HT: | 17515.54