## Feuille 1
XDA040 | U | Pré-installation d'un compteur d'arrosage.
Pré-installation d'un compteur d'arrosage de 1 1/4" DN 32 mm, placé dans un coffre préfabriqué, avec deux vannes d'isolement à sphère. Le prix ne comprend pas le compteur.
Code interne |  | Désignation | Quantité | Unité | Prix unitaire | Prix total
mt37sve010e |  | Vanne à sphère en laiton nickelé à visser de 1 1/4". | 2 | U | 14497.8 | 28995.6
mt37sgl010c |  | Robinet de purge de 25 mm. | 1 | U | 5736.56 | 5736.56
mt37svr010d |  | Clapet de non retour en laiton à visser de 1 1/4". | 1 | U | 11576.8 | 11576.8
mt37cir010b |  | Armoire en fibre de verre de 65x50x20 cm pour abriter un compteur individuel d'eau de 25 à 40 mm, pourvu d'une serrure spéciale pour carré de manoeuvre. | 1 | U | 76588.3 | 76588.3
mt37www010 |  | Produits complémentaires pour installations de plomberie. | 1 | U | 1209.52 | 1209.52
mo008 |  | Compagnon professionnel III/CP2 plombier. | 1.206 | h | 1939.14 | 2338.6
mo107 |  | Ouvrier professionnel II/OP plombier. | 0.603 | h | 1207.61 | 728.19
|  | Frais de chantier des unités d'ouvrage | 4 | % | 127174 | 5086.94
Coût d'entretien décennal: 14.548,65F CFA les 10 premières années. |  |  |  |  | Montant total HT: | 132260