## Feuille 1
XDA040 | U | Pré-installation d'un compteur d'arrosage.
Pré-installation d'un compteur d'arrosage de 2 1/2" DN 65 mm, placé dans un coffre préfabriqué, avec deux vannes d'isolement à sphère. Le prix ne comprend pas le compteur.
Code interne |  | Désignation | Quantité | Unité | Prix unitaire | Prix total
mt37sve010h |  | Vanne à sphère en laiton nickelé à visser de 2 1/2". | 2 | U | 71567.1 | 143134
mt37sgl010c |  | Robinet de purge de 25 mm. | 1 | U | 5736.56 | 5736.56
mt37svr010g |  | Clapet de non retour en laiton à visser de 2 1/2". | 1 | U | 46808.3 | 46808.3
mt37cir010c |  | Armoire en fibre de verre de 85x60x30 cm pour abriter un compteur individuel d'eau de 50 à 65 mm, pourvu d'une serrure spéciale pour carré de manoeuvre. | 1 | U | 110342 | 110342
mt37www010 |  | Produits complémentaires pour installations de plomberie. | 1 | U | 1209.52 | 1209.52
mo008 |  | Compagnon professionnel III/CP2 plombier. | 1.624 | h | 1939.14 | 3149.16
mo107 |  | Ouvrier professionnel II/OP plombier. | 0.812 | h | 1207.61 | 980.58
|  | Frais de chantier des unités d'ouvrage | 4 | % | 311361 | 12454.4
Coût d'entretien décennal: 35.619,67F CFA les 10 premières années. |  |  |  |  | Montant total HT: | 323815