## Feuille 1
XDA040 | U | Pré-installation d'un compteur d'arrosage.
Pré-installation d'un compteur d'arrosage de 3/4" DN 20 mm, placé dans un coffre préfabriqué, avec deux vannes d'isolement à opercule. Le prix ne comprend pas le compteur.
Code interne |  | Désignation | Quantité | Unité | Prix unitaire | Prix total
mt37svc010c |  | Vanne à opercule en laiton fondu, à visser, de 3/4". | 2 | U | 5086.8 | 10173.6
mt37sgl010b |  | Robinet de purge de 20 mm. | 1 | U | 5218.2 | 5218.2
mt37svr010b |  | Clapet de non retour en laiton à visser de 3/4". | 1 | U | 5641.53 | 5641.53
mt37cir010a |  | Armoire en fibre de verre de 40x27x13 cm pour abriter un compteur individuel d'eau de 13 à 20 mm, pourvu d'une serrure spéciale pour carré de manoeuvre. | 1 | U | 39257.4 | 39257.4
mt37www010 |  | Produits complémentaires pour installations de plomberie. | 1 | U | 1209.52 | 1209.52
mo008 |  | Compagnon professionnel III/CP2 plombier. | 1.021 | h | 1939.14 | 1979.86
mo107 |  | Ouvrier professionnel II/OP plombier. | 0.51 | h | 1207.61 | 615.88
|  | Frais de chantier des unités d'ouvrage | 4 | % | 64096 | 2563.84
Coût d'entretien décennal: 7.332,59F CFA les 10 premières années. |  |  |  |  | Montant total HT: | 66659.9