## Feuille 1
XDA040 | U | Pré-installation d'un compteur d'arrosage.
Pré-installation d'un compteur d'arrosage de 4" DN 100 mm, placé dans un coffre préfabriqué, avec deux vannes d'isolement à opercule. Le prix ne comprend pas le compteur.
Code interne |  | Désignation | Quantité | Unité | Prix unitaire | Prix total
mt37svc010w |  | Vanne à opercule en laiton fondu, à visser, de 4". | 2 | U | 126608 | 253217
mt37sgl010c |  | Robinet de purge de 25 mm. | 1 | U | 5736.56 | 5736.56
mt37svr010i |  | Clapet de non retour en laiton à visser de 4". | 1 | U | 99646.9 | 99646.9
mt37cir010d |  | Armoire en fibre de verre de 100x70x40 cm pour abriter un compteur individuel d'eau de 80 à 100 mm, pourvu d'une serrure spéciale pour carré de manoeuvre. | 1 | U | 205099 | 205099
mt37www010 |  | Produits complémentaires pour installations de plomberie. | 1 | U | 1209.52 | 1209.52
mo008 |  | Compagnon professionnel III/CP2 plombier. | 2.32 | h | 1939.14 | 4498.8
mo107 |  | Ouvrier professionnel II/OP plombier. | 1.16 | h | 1207.61 | 1400.83
|  | Frais de chantier des unités d'ouvrage | 4 | % | 570809 | 22832.3
Coût d'entretien décennal: 65.300,51F CFA les 10 premières années. |  |  |  |  | Montant total HT: | 593641