## Feuille 1
XDA040 | U | Pré-installation d'un compteur d'arrosage.
Pré-installation d'un compteur d'arrosage de 1 1/2" DN 40 mm, placé dans une niche, avec deux vannes d'isolement à sphère. Le prix ne comprend pas le compteur.
Code interne |  |  | Désignation | Quantité | Unité | Prix unitaire | Prix total
mt37sve010f |  |  | Vanne à sphère en laiton nickelé à visser de 1 1/2". | 2 | U | 23959 | 47918.1
mt37sgl010c |  |  | Robinet de purge de 25 mm. | 1 | U | 5736.56 | 5736.56
mt37svr010e |  |  | Clapet de non retour en laiton à visser de 1 1/2". | 1 | U | 15438.6 | 15438.6
mt37aar010b |  |  | Cadre et couvercle en fonte ductile de 40x40 cm, selon la Compagnie Fournisseur. | 1 | U | 23974.3 | 23974.3
mt37www010 |  |  | Produits complémentaires pour installations de plomberie. | 1 | U | 1209.52 | 1209.52
mo008 |  |  | Compagnon professionnel III/CP2 plombier. | 1.299 | h | 1939.14 | 2518.94
mo107 |  |  | Ouvrier professionnel II/OP plombier. | 0.649 | h | 1207.61 | 783.74
|  |  | Frais de chantier des unités d'ouvrage | 4 | % | 97579.8 | 3903.19
Coût d'entretien décennal: 11.163,13F CFA les 10 premières années. | [5 empty] | Montant total HT: | 101483