## Feuille 1
XDA040 | U | Pré-installation d'un compteur d'arrosage.
Pré-installation d'un compteur d'arrosage de 2" DN 50 mm, placé dans une niche, avec deux vannes d'isolement à sphère. Le prix ne comprend pas le compteur.
Code interne |  |  | Désignation | Quantité | Unité | Prix unitaire | Prix total
mt37sve010g |  |  | Vanne à sphère en laiton nickelé à visser de 2". | 2 | U | 34023.7 | 68047.4
mt37sgl010c |  |  | Robinet de purge de 25 mm. | 1 | U | 5736.56 | 5736.56
mt37svr010f |  |  | Clapet de non retour en laiton à visser de 2". | 1 | U | 23749.7 | 23749.7
mt37aar010c |  |  | Cadre et couvercle en fonte ductile de 50x50 cm, selon la Compagnie Fournisseur. | 1 | U | 34514.4 | 34514.4
mt37www010 |  |  | Produits complémentaires pour installations de plomberie. | 1 | U | 1209.52 | 1209.52
mo008 |  |  | Compagnon professionnel III/CP2 plombier. | 1.392 | h | 1939.14 | 2699.28
mo107 |  |  | Ouvrier professionnel II/OP plombier. | 0.696 | h | 1207.61 | 840.5
|  |  | Frais de chantier des unités d'ouvrage | 4 | % | 136797 | 5471.89
Coût d'entretien décennal: 15.649,62F CFA les 10 premières années. | [5 empty] | Montant total HT: | 142269