## Feuille 1
XDA040 | U | Pré-installation d'un compteur d'arrosage.
Pré-installation d'un compteur d'arrosage de 3" DN 80 mm, placé dans une niche, avec deux vannes d'isolement à sphère. Le prix ne comprend pas le compteur.
Code interne |  |  | Désignation | Quantité | Unité | Prix unitaire | Prix total
mt37sve010i |  |  | Vanne à sphère en laiton nickelé à visser de 3". | 2 | U | 98786 | 197572
mt37sgl010c |  |  | Robinet de purge de 25 mm. | 1 | U | 5736.56 | 5736.56
mt37svr010h |  |  | Clapet de non retour en laiton à visser de 3". | 1 | U | 66437 | 66437
mt37aar010d |  |  | Cadre et couvercle en fonte ductile de 60x60 cm, selon la Compagnie Fournisseur. | 1 | U | 55940.1 | 55940.1
mt37www010 |  |  | Produits complémentaires pour installations de plomberie. | 1 | U | 1209.52 | 1209.52
mo008 |  |  | Compagnon professionnel III/CP2 plombier. | 1.856 | h | 1939.14 | 3599.04
mo107 |  |  | Ouvrier professionnel II/OP plombier. | 0.928 | h | 1207.61 | 1120.66
|  |  | Frais de chantier des unités d'ouvrage | 4 | % | 331615 | 13264.6
Coût d'entretien décennal: 37.936,75F CFA les 10 premières années. | [5 empty] | Montant total HT: | 344880