## Feuille 1
XDA040 | U | Pré-installation d'un compteur d'arrosage.
Pré-installation d'un compteur d'arrosage de 1/2" DN 15 mm, placé dans une niche, avec deux vannes d'isolement à opercule. Le prix ne comprend pas le compteur.
Code interne |  |  | Désignation | Quantité | Unité | Prix unitaire | Prix total
mt37svc010a |  |  | Vanne à opercule en laiton fondu, à visser, de 1/2". | 2 | U | 4282.29 | 8564.58
mt37sgl010a |  |  | Robinet de purge de 15 mm. | 1 | U | 4648 | 4648
mt37svr010a |  |  | Clapet de non retour en laiton à visser de 1/2". | 1 | U | 3714.95 | 3714.95
mt37aar010a |  |  | Cadre et couvercle en fonte ductile de 30x30 cm, selon la Compagnie Fournisseur. | 1 | U | 15075.8 | 15075.8
mt37www010 |  |  | Produits complémentaires pour installations de plomberie. | 1 | U | 1209.52 | 1209.52
mo008 |  |  | Compagnon professionnel III/CP2 plombier. | 0.928 | h | 1939.14 | 1799.52
mo107 |  |  | Ouvrier professionnel II/OP plombier. | 0.464 | h | 1207.61 | 560.33
|  |  | Frais de chantier des unités d'ouvrage | 4 | % | 35572.7 | 1422.91
Coût d'entretien décennal: 4.069,51F CFA les 10 premières années. | [5 empty] | Montant total HT: | 36995.6