## Feuille 1
XDA060 | U | Asperseur.
Asperseur de surface à rotation par impact, en laiton, avec arc ajustable, rayon de 10 à 37 m réglable par vis, connexion de 3/4" de diamètre.
Code interne |  |  | Désignation | Quantité | Unité | Prix unitaire | Prix total
mt48asp010b |  |  | Asperseur de surface à rotation par impact, en laiton, avec arc ajustable, rayon de 10 à 37 m réglable par vis, connexion de 3/4" de diamètre, intervalle de pressions recommandé de 1,75 à 5 bar. | 1 | U | 16503.5 | 16503.5
mt37tpj023cb |  |  | Collier de prise en charge en PP avec deux vis, pour tube de 32 mm de diamètre extérieur, avec prise pour connexion filetée de 3/4" de diamètre, PN=16 atm, avec joints élastiques en EPDM, selon NF EN ISO 15874-3. | 1 | U | 2262.66 | 2262.66
mt48wwg200b |  |  | Tuyau de longueur réglable avec deux coudes articulés à ses extrémités, de 3/4" de diamètre. | 1 | U | 2169.31 | 2169.31
mo008 |  |  | Compagnon professionnel III/CP2 plombier. | 0.139 | h | 1939.14 | 269.54
mo107 |  |  | Ouvrier professionnel II/OP plombier. | 0.139 | h | 1207.61 | 167.86
|  |  | Frais de chantier des unités d'ouvrage | 2 | % | 21372.9 | 427.46
Coût d'entretien décennal: 10.246,15F CFA les 10 premières années. | [5 empty] | Montant total HT: | 21800.3