## Feuille 1
XDA060 | U |  | Asperseur.
Canon d'arrosage, en aluminium anodisé avec finition époxydique, avec buse conique, portée de 30 à 58 m, inclinaison de la trajectoire 24°, débit de 10 à 70 m³/h, connexion de 2" de diamètre.
Code interne |  | Désignation |  | Quantité | Unité | Prix unitaire | Prix total
mt48asp030a |  | Canon d'arrosage, en aluminium anodisé avec finition époxydique, avec buse conique, portée de 30 à 58 m, inclinaison de la trajectoire 24°, débit de 10 à 70 m³/h, connexion de 2" de diamètre, roulements hermétiques. |  | 1 | U | 721381 | 721381
mt37tpj023hf |  | Collier de prise en charge en PP avec quatre vis, pour tube de 90 mm de diamètre extérieur, avec prise pour connexion filetée de 2" de diamètre, PN=16 atm, avec joints élastiques en EPDM, selon NF EN ISO 15874-3. |  | 1 | U | 9519.93 | 9519.93
mo008 |  | Compagnon professionnel III/CP2 plombier. |  | 0.29 | h | 1939.14 | 562.35
mo107 |  | Ouvrier professionnel II/OP plombier. |  | 0.29 | h | 1207.61 | 350.21
|  | Frais de chantier des unités d'ouvrage |  | 2 | % | 731814 | 14636.3
Coût d'entretien décennal: 350.831,48F CFA les 10 premières années. | [5 empty] | Montant total HT: | 746450