## Feuille 1
XEA020 | U | Support de lignes, en bois.
Poteau en bois de pin de première qualité, de 8 m de hauteur, encastré directement dans sol cohésif.
Code interne |  | Désignation | Quantité | Unité | Prix unitaire | Prix total
mt35pya010c |  | Poteau en bois de pin de première qualité, de 8 m de hauteur, 24 cm de diamètre à la base et 11 cm de diamètre en pointe, finition créosotée, selon NF EN 14229. | 1 | U | 102360 | 102360
mq01exn010i |  | Mini pelleteuse sur pneus, de 37,5 kW. | 0.385 | h | 24479.2 | 9424.51
mq04cag010a |  | Camion grue jusqu'à 6 t de charge maximale. | 0.77 | h | 26487.9 | 20395.7
mo020 |  | Compagnon professionnel III/CP2 construction. | 2.204 | h | 1887.12 | 4159.21
mo077 |  | Ouvrier professionnel II/OP construction. | 2.204 | h | 1209.92 | 2666.66
|  | Frais de chantier des unités d'ouvrage | 2 | % | 139006 | 2780.11
Coût d'entretien décennal: 141.785,83F CFA les 10 premières années. |  |  |  |  | Montant total HT: | 141786