## Feuille 1
XEA030 | U | Support de lignes, en béton.
Poteau en béton armé vibré, de 9 m de hauteur et 160 daN d'effort nominal, encastrement avec dé de béton dans sol non cohésif.
Code interne |  |  | Désignation | Quantité | Unité | Prix unitaire | Prix total
mt35pya020aa |  |  | Poteau en béton armé vibré, de 9 m de hauteur et 160 daN d'effort nominal, selon NF EN 12843. | 1 | U | 201151 | 201151
mt10hmf040qahd |  |  | Béton non armé prêt à l'emploi BCN: CPJ-CEM II/A 32,5 - TP - B 25 - 15/25 - E: 1 - NA - P 18-305. | 0.774 | m³ | 74139.8 | 57384.2
mq01exn010i |  |  | Mini pelleteuse sur pneus, de 37,5 kW. | 0.451 | h | 24479.2 | 11040.1
mq04cag010a |  |  | Camion grue jusqu'à 6 t de charge maximale. | 0.88 | h | 26487.9 | 23309.4
mo020 |  |  | Compagnon professionnel III/CP2 construction. | 2.32 | h | 1887.12 | 4378.12
mo077 |  |  | Ouvrier professionnel II/OP construction. | 2.32 | h | 1209.92 | 2807.01
|  |  | Frais de chantier des unités d'ouvrage | 2 | % | 300070 | 6001.4
Coût d'entretien décennal: 30.607,15F CFA les 10 premières années. | [5 empty] | Montant total HT: | 306071