## Feuille 1
XEA030 | U | Support de lignes, en béton.
Poteau en béton armé vibré, de 9 m de hauteur et 630 daN d'effort nominal, encastrement avec dé de béton dans sol rocheux.
Code interne |  |  | Désignation | Quantité | Unité | Prix unitaire | Prix total
mt35pya020di |  |  | Poteau en béton armé vibré, de 9 m de hauteur et 630 daN d'effort nominal, selon NF EN 12843. | 1 | U | 294465 | 294465
mt10hmf040qahd |  |  | Béton non armé prêt à l'emploi BCN: CPJ-CEM II/A 32,5 - TP - B 25 - 15/25 - E: 1 - NA - P 18-305. | 0.339 | m³ | 74139.8 | 25133.4
mq01exn010i |  |  | Mini pelleteuse sur pneus, de 37,5 kW. | 0.352 | h | 24479.2 | 8616.69
mq04cag010a |  |  | Camion grue jusqu'à 6 t de charge maximale. | 0.88 | h | 26487.9 | 23309.4
mo020 |  |  | Compagnon professionnel III/CP2 construction. | 2.32 | h | 1887.12 | 4378.12
mo077 |  |  | Ouvrier professionnel II/OP construction. | 2.32 | h | 1209.92 | 2807.01
|  |  | Frais de chantier des unités d'ouvrage | 2 | % | 358710 | 7174.2
Coût d'entretien décennal: 36.588,42F CFA les 10 premières années. | [5 empty] | Montant total HT: | 365884