## Feuille 1
XEA030 | U | Support de lignes, en béton.
Poteau en béton armé vibré, de 11 m de hauteur et 160 daN d'effort nominal, encastrement avec dé de béton dans sol rocheux.
Code interne |  |  | Désignation | Quantité | Unité | Prix unitaire | Prix total
mt35pya020gb |  |  | Poteau en béton armé vibré, de 11 m de hauteur et 160 daN d'effort nominal, selon NF EN 12843. | 1 | U | 246327 | 246327
mt10hmf040qahd |  |  | Béton non armé prêt à l'emploi BCN: CPJ-CEM II/A 32,5 - TP - B 25 - 15/25 - E: 1 - NA - P 18-305. | 0.141 | m³ | 74139.8 | 10453.7
mq01exn010i |  |  | Mini pelleteuse sur pneus, de 37,5 kW. | 0.33 | h | 24479.2 | 8078.15
mq04cag010a |  |  | Camion grue jusqu'à 6 t de charge maximale. | 1.21 | h | 26487.9 | 32050.4
mo020 |  |  | Compagnon professionnel III/CP2 construction. | 2.783 | h | 1887.12 | 5251.85
mo077 |  |  | Ouvrier professionnel II/OP construction. | 2.783 | h | 1209.92 | 3367.21
|  |  | Frais de chantier des unités d'ouvrage | 2 | % | 305528 | 6110.56
Coût d'entretien décennal: 31.163,85F CFA les 10 premières années. | [5 empty] | Montant total HT: | 311639